## 工程量清单与报价表
环校北停车场改造项目工程量清单及报价表
工程名称：环校北停车场改造
序号 | 项目编码 | 项目名称 | 项目特征描述 | 计量 单位 | 工程量 | 金 额（元）
[6 empty] | 综合单价 | 合价
一 | 环校北停车场改造
| 1 | 车行道透水砖
1 | 050201001002 | 园路 | 部位：车行道透水砖 1.素土夯实≥93% 2.200mm厚天然级配砂石碾实 3.150mm厚C30混凝土地面 4.主面：500*250*80mm厚 灰色透水砖，收边：500*250*80mm厚 红色透水砖（中砂扫缝5mm）（30mm厚中砂透水层） | m2 | 478.83
| 2 | 路沿石
1 | 050201003004 | 路牙铺设 | 部位：路沿石 1.素土夯实≥93% 2.150mm厚级配碎石垫层 3.C30混凝土卧牢（含模板） 4.1000*200*120mm厚芝麻灰花岗岩机切面路沿石（30mm厚透水层） | m | 99.4
2 | 050201003002 | 路牙铺设 | 部位：路沿石 1.素土夯实≥93% 2.150mm厚级配碎石垫层 3.C30混凝土卧牢（含模板） 4.1000*200*120mm厚芝麻灰花岗岩机切面路沿石利旧（30mm厚透水层） | m | 35
3 | 050201003005 | 路牙铺设 | 部位：路沿石 1.素土夯实≥93% 2.150mm厚级配碎石垫层 3.C30混凝土卧牢（含模板） 4.1000*250*120mm厚芝麻灰花岗岩机切面路沿石（30mm厚透水层） | m | 120
4 | 050201003006 | 路牙铺设 | 部位：树池 1.材料品种、规格:1200*200*120mm厚芝麻灰花岗岩机切面路沿石;30mm厚中砂透水层 2.150mm厚C30混凝土 3.150mm厚级配碎石垫层 4.素土夯实≥93% | m | 79.8
5 | 050201003003 | 路牙铺设 | 部位：树池路沿石 1.素土夯实≥93% 2.150mm厚级配碎石垫层 3.C30混凝土卧牢（含模板） 4.1000*200*120mm厚芝麻灰花岗岩机切面路沿石利旧（30mm厚透水层） | m | 278.4
6 | 050307019001 | 其他景观小摆设 | 1.600*150*100mm厚停车限位器 | 套 | 175
7 | 040205019001 | 减速垄 |  | m | 21
| 3 | 其他
1 | 05BC001002 | 原有绿植树木及路面保护 | 1.原有绿植树木及路面保护 | 项 | 1
2 | 010101002002 | 挖一般土方 | 部位：草坪开挖及土头清运 1.土壤类别:三类土 2.挖土深度:2m以内 | m3 | 189
3 | 010103002002 | 余方弃置 | 部位：草坪开挖及土头清运 1.废弃料品种:渣土 2.运距:5km | m3 | 189
4 | 050101010001 | 整理绿化用地 |  | m2 | 86.2
5 | 050101009001 | 种植土回(换)填 |  | m3 | 25.86
6 | 050102002001 | 栽植灌木 | 1.三角梅球，高度100cm，冠幅120cm，盆苗（带盆种植），球型饱满，密实不脱脚 2.栽植灌木(带土球) 土球直径(50cm以内) 3.常绿灌木 高度(100cm以内)（养护等级：二级，养护期：三个月） 4.基肥 | 株 | 5
7 | 050102007001 | 栽植色带 | 1.花叶良姜，高度40cm，冠幅25cm，袋苗，25株/平方 2.栽植地被植物 (高40cm以内 片植) 3.栽植地被植物 (片植)（养护等级：二级，养护期：三个月） 4.基肥 | m2 | 34.6
8 | 050102007002 | 栽植色带 | 1.福建茶，高度30cm，冠幅20cm，袋苗，36株/平方 2.栽植地被植物 (高40cm以内 片植) 3.栽植地被植物 (片植)（养护等级：二级，养护期：三个月） 4.基肥 | m2 | 25.6
9 | 050102012001 | 铺种草皮 | 1.铺植草皮 (满铺) 2.草坪 (满铺)（养护等级：二级，养护期：三个月） 3.基肥 | m2 | 26
| 4 | 拆除现状路沿石
1 | 041001005002 | 拆除侧、平(缘)石 | 部位：拆除现状路沿石 1.拆除现状200*120mm厚芝麻灰花岗岩机切面路沿石（30mm厚透水层）（含装车及外运10km） | m | 408.1
2 | 041001008002 | 拆除混凝土结构 | 部位：拆除现状路沿石 1.拆除C30混凝土卧牢（含装车及外运10km） | m3 | 12.14
3 | 041001003002 | 拆除基层 | 部位：拆除现状路沿石 1.拆除现状150mm厚级配碎石垫层（含装车及外运10km） | m2 | 10.41
| 5 | 路灯
1 | 040805001001 | 常规照明灯 | 1.拆除现状路灯 | 套 | 5
2 | 030412007001 | 一般路灯 | 1.名称:庭园灯(含4M18螺栓) 2.规格:H=3.5M,1X40W,LED灯,IP65,AC220V,色温:4500K 3.基础制作 C20混凝土基础（含模板） 5.角钢接地极 50*50*2500 6.接地干线 镀锌扁钢-40*4 | 套 | 5
3 | 030408001001 | 电力电缆 | 1.名称:电缆 2.型号:YJV 3.规格:5x6mm2 4.材质:铜芯 5.敷设方式、部位:穿管、线槽敷设 6.电压等级(kV):1KV以下 7.地形:平地 | m | 120
4 | 030411001001 | 配管 | 1.名称:配管 2.材质:塑料管 3.规格:PE32 4.配置形式:埋地敷设 | m | 120
5 | 040504001001 | 砌筑井 | 部位：接线井（硬地），W*L*H=0.6*0.6*0.7m 1.100mm厚换填软土砂层 2.C20混凝土底板（含模板）（含直径50mm漏水孔） 3.C20混凝土井壁（含模板） 4.井内壁20mm厚1:2.5水泥砂浆 5.土工布一层 6.30mm厚φ10-20碎石滤水层 7.井盖、井箅安装 安全防坠网 8.500*500mm成品购置铸铁井盖及井盖边框 | 座 | 1
6 | 030411001002 | 配管 |  | m | 110
7 | 05bc001001 | 原地下线缆（管道）、周边绿化、设施维修、恢复（包干） |  | 项 | 1
小 计
合 计
备注： 注： 1、本次报价控制价为：249100元。 2、具体开工时间以采购人通知为准，接到采购人开工通知后25个日历日内竣工，并通过验收交付使用。 3、供应商应视为此次报价为此项目的所有费用，其他所有费用由供应商承担，请知悉！ 供应商全称（加盖公章）： 联系人： 联系方式： 日期：