## 1
羽毛球、匹克球地胶及配套体育器材采购报价表
序号 | 产品名称 | 技术参数 | 质保期 | 单位 | 数量 | 报价品牌 | 单价 | 小计 | 备注
1 | 羽毛球地胶 | 1、产品规格：无限长/（卷长）*1.8米（单卷宽）*5.5毫米（厚度） 2、产品颜色：绿色 3、产品夹带：玻璃纤维网格布稳定夹带。 ▲4、运动地胶依据GB/T 22517.4-2017标准邵氏硬度(邵A)50-90度、球反弹率≥90%；报价人需提供国家认可的检验（检测）机构出具的有效检验（检测）报告复印件（至少包含 CMA或CNAS）并加盖制造商公章且附带国家认证认可监督管理委员会官网（www.cnca.gov.cn）查询截图。 ▲5、运动地胶依据GB 18586-2001标准氯乙烯单体≤5mg/kg、可溶性铅≤20mg/m2、可溶性镉≤20mg/m2、挥发物≤75g/m2；报价人需提供国家认可的检验（检测）机构出具的有效检验（检测）报告复印件（至少包含 CMA或CNAS）并加盖制造商公章且附带国家认证认可监督管理委员会官网（www.cnca.gov.cn）查询截图。 ▲6、耐环境应力开裂检测、耐人工气候（透过玻璃）老化；报价人需提供国家认可的检验（检测）机构出具的有效检验（检测）报告复印件（至少包含 CMA或CNAS）并加盖制造商公章且附带国家认证认可监督管理委员会官网（www.cnca.gov.cn）查询截图。 ▲7、通过抗菌性能检测（大肠杆菌、金黄色葡萄球菌等5种及以上细菌），抗菌率≥99.5%；报价人需提供国家认可的检验（检测）机构出具的有效检验（检测）报告复印件（至少包含 CMA或CNAS）并加盖制造商公章且附带国家认证认可监督管理委员会官网（www.cnca.gov.cn）查询截图。 ▲8、提供胶粘剂中苯，甲苯、二甲苯和可溶性铅全部未检出的检测报告；报价人需提供国家认可的检验（检测）机构出具的有效检验（检测）报告复印件（至少包含 CMA或CNAS）并加盖制造商公章且附带国家认证认可监督管理委员会官网（www.cnca.gov.cn）查询截图。 | 3年 | 片 | 4 |  |  |  | 包含安装及地胶安装区域地面的清洁
2 | 匹克球地胶 | 1、规格：长15米*宽7.2米*厚3毫米 2、产品颜色：绿/蓝/天蓝 3、产品材料：环保聚氯乙烯树脂 ▲4、地胶经过耐酸耐碱循环处理，其阻燃性达到Ⅰ级阻燃，耐磨性≤4g，抗滑值80-110；报价人需提供国家认可的检验（检测）机构出具的有效检验（检测）报告复印件（至少包含 CMA或CNAS）并加盖制造商公章且附带国家认证认可监督管理委员会官网（www.cnca.gov.cn）查询截图。 ▲5、地胶经过中性盐雾、热老化循环，依据GB/T 22517.4-2017标准：外观未出现明显变化，地板颜色均匀一致；依据GB/T14833-2020标准耐磨性：磨耗量≤4.0g；依据GB 12952-2011标准：长度变化率：≤0.5%；宽度变化率：≤0.5%；报价人需提供国家认可的检验（检测）机构出具的有效检验（检测）报告复印件（至少包含 CMA或CNAS）并加盖制造商公章且附带国家认证认可监督管理委员会官网（www.cnca.gov.cn）查询截图。 ▲6、地胶具有耐环境应力开裂能力，达到破裂率0；报价人需提供国家认可的检验（检测）机构出具的有效检验（检测）报告复印件（至少包含 CMA或CNAS）并加盖制造商公章且附带国家认证认可监督管理委员会官网（www.cnca.gov.cn）查询截图。 | 3年 | 片 | 2 |  |  |  | 包含安装及地胶安装区域地面的清洁
3 | 羽毛球柱 （含网） | 1、底锤尺寸49*29*7CM 2、网柱尺寸：155CM 3、重量33KG | 3年 | 副 | 4
4 | 羽毛球地胶 收卷器 | 1、产品名称：羽毛球PVC运动地板专用收卷器 2、产品材料：PPR优等管材 3、产品规格：长度720cm /直径16cm /壁厚10mm（卡扣式两根组装） 4、产品颜色：绿色 | 3年 | 个 | 4
合计金额（元）
供应商全称（加盖公章）： 联系人： 联系方式： 日 期：