## 报价表
厦门技师学院 阳明广场改造项目报价表
项目名称：阳明广场改造项目
序号 | 项目名称 | 参数要求 | 工程量 | 单位 | 单价（元） | 总价（元）
一 | 室外改造部分
1 | 原树木移位（1株乔木，7株灌木） |  | 8 | 株
2 | 原管道及管道井回填夯实（污水管） |  | 92.4 | ㎡
3 | 原地面人工下挖 | H:300mm（草皮一起铲除） | 242 | ㎡
4 | 原地面塑胶砖拆除 |  | 47.6 | ㎡
5 | 场地平整 |  | 242 | ㎡
6 | 地面硬化 | 素土夯实 | 149.55 | ㎡
7 | 地面硬化 | 100厚碎石垫层 | 14.955 | m³
8 | 地面硬化 | 150厚C20混凝土基层 | 22.4325 | m³
9 | 新建3个检修口；砖墙宽：120mm， H：1200mm；直径：1000mm；检修口墙面内外侧粉刷 |  | 11.304 | ㎡
10 | 圆形球墨铸井盖（d=1000mm)安装 |  | 3 | 个
11 | 浇筑C30混凝土地梁 | 10420*300*300mm | 0.9378 | m³
12 | 钢筋（地梁+构造柱）4C16、6@150 |  | 0.1 | t
13 | 新建C30钢筋混凝土构造柱 | 规格：200*200mm | 0.3 | m³
14 | 新砌300mm厚实心砖墙 H：2800mm；墙面水泥砂浆粉刷 |  | 24.55 | m³
15 | 地面铺贴防腐木(含龙骨） |  | 117 | ㎡
16 | 地面30厚1:6干性水泥砂浆层 |  | 13 | ㎡
17 | 地面铺贴弧形深色火烧面花岗岩（30*650*100mm)；30mm厚干性水泥砂浆层 |  | 13 | ㎡
18 | 地面铺贴户外弧形人行道基石 | 40mm粘结层 | 21.55 | ㎡
19 | 地面铺贴浅色青石板路 | 1100*200mm，40mm粘结层 | 15 | 块
20 | 地面喷涂聚氨酯跑道 | （环保颗粒弹性层+喷涂颗粒面层+15mm厚C25垫层） | 47.6 | ㎡
21 | 新砌路沿石 H:100mm |  | 6.8 | m
22 | 墙面真石漆 |  | 29.176 | ㎡
23 | 墙面深灰色涂料 |  | 5.607 | ㎡
24 | 内嵌圆形200mm厚“王阳明”人物浮雕 |  | 3.14 | ㎡
25 | 墙面彩绘 |  | 41.04 | ㎡
26 | 种植土回填 |  | 72.6 | m³
27 | 簧竹 |  | 50 | 颗
28 | 花叶三角梅 | 1.5米高 | 2 | 颗
29 | 小叶榕 | 1.5米高 | 2 | 颗
30 | 红叶朱蕉 |  | 5 | ㎡
31 | 翠芦莉 |  | 107.38 | ㎡
32 | 绿化人工 |  | 120 | ㎡
33 | 景观石 | 尺寸:3120*900*mm | 1 | 项
34 | 户外休闲石凳 尺寸：长桌1张：2000*700mm ,石凳8张 |  | 1 | 套
35 | 成品防腐木坐凳 |  | 3 | 张
二 | 措施费
1 | 土头外运 |  | 3 | 车
2 | 成品保护及卫生保洁，面积275㎡ |  | 1 | 项
3 | 材料搬运 |  | 275 | ㎡
合计总金额（大写）
注：1、本次报价控制价为：177300元，超过控制价视为无效报价。 2、供应商应视为此次报价为此工程的所有费用，后期不再增加相关费用，请知悉！
采购响应供应商全称（加盖公章）：
联系人：
联系方式：
日 期：