## 报价表
厦门技师学院11月零星修缮项目报价表
项目名称：11月零星修缮项目
序号 | 项目名称 | 参数要求 | 单位 | 工程量/数量 | 单价（元） | 总价（元）
一 | 学生宿舍阳台金钢纱网安装
项目位置：和居1-5号楼
1 | 学生宿舍阳台金刚纱网 | 纱网材质：不锈钢 边框规格：50mm*20mm，铝合金框 单个纱网规格：1600mm*1100mm (含制作、安装、运输、辅材等全部费用) | ㎡ | 211.2
项目一报价（小写 单位：元）
二 | 钢构自行车棚制作、安装
项目位置：学院大门西侧（原丰巢快递柜位置）
（一） | 钢构自行车棚(12000mm*6000mm*3000mm)
1 | 立柱 | 250*250*9*14 H型钢 | m | 12
2 | 立柱基座 | 1000*1000*1000 基座，地脚螺栓长度90cm，C25混凝土浇筑 | 个 | 3
3 | 主梁 | 方100*3.75 镀锌管 | m | 68
4 | 次梁 | 50*100*1.5 钜型方管 | m | 40
5 | 拉杆 | 直径100镀锌圆管 | m | 20
6 | 斜杆 | 直径63镀锌圆管 | m | 6
7 | 顶板 | 426亚白彩钢板（折大波）上下各一层 | ㎡ | 120
8 | 顶板包沿 |  | m | 60
9 | 龙门架租赁 |  | 项 | 1
10 | 金属面 (水漆二遍) |  | ㎡ | 120
（二） | 地面透水砖施工
1 | 混凝土敲打及清运 |  | ㎡ | 42
2 | 新铺设透水砖 | 10cm厚C25混凝土垫层，砂层铺设，透水砖规格按原有样式 | ㎡ | 42
3 | 路沿石拆除安装 |  | m | 20
4 | 透水砖拆除及修复 | 安装时10cm厚C25混凝土垫层，砂层铺设 | ㎡ | 80
（三） | 配电部分
1 | 主线 | 3*6 电缆含套管及配件 | m | 180
2 | 线管沟开挖及恢复 |  | m | 180
3 | LED照明灯 | T5 LED灯管 | 盏 | 6
4 | 充电设备主机 | 充满自停、过载保护、智能刷卡、主意播报 | 套 | 12
5 | 漏电保护设备 | 充电区域电源主线应急保护 | 套 | 1
6 | 宣传须知 | KT牌 | 套 | 1
项目二报价（小写 单位：元）
三 | 崇技4号楼门厅地板砖更换
项目位置：崇技4号楼
1 | 地砖拆除 | 原有地砖拆除及清运 | ㎡ | 50
2 | 重新铺贴 | 防滑地板砖，样品需确认 | ㎡ | 50
项目三报价（小写 单位：元）
四 | 装配式实训室南侧排水系统建设（包含土方开挖、砌筑、抹灰、盖板等）
项目位置：装配式实训室南侧
1 | 排水沟砌筑 |  | m | 40
2 | 镀锌水沟盖 |  | m | 40
3 | 预埋排水管土方开挖及回填 |  | m | 60
4 | 350排水管 | 与水沟对接 | m | 60
5 | 末端集水坑建设 | 雨水篦子，长1*宽0.5*深0.8，包含井盖 | 座 | 1
项目四报价（小写 单位：元）
五 | 钢筋实训场钢结构墙体砌筑
项目位置：崇技6号楼以南
1 | 实心砖砌筑0.5米高 | 190mm厚厚MU10混凝土小型实心砌块 | m | 90
2 | 墙体粉刷 | 内单侧及顶部粉刷 | m | 90
项目五报价（小写 单位：元）
六 | 道路建设
项目位置：崇技6号楼至砌筑场
1 | 场地平整 | 崇技6北侧道路与砌筑场道路对接，包含苗木移植 | ㎡ | 138
2 | 素土夯实 |  | ㎡ | 138
3 | C25混凝土面层 | 150mm厚混凝土面层 | ㎡ | 138
4 | 路沿石铺设 |  | m | 60
5 | 350排水管 |  | m | 30
项目六报价（小写 单位：元）
项目一至项目六总报价（小写 单位：元），请勿超过预算控制价：177000元
七 | 快递驿站建设
项目位置：学生宿舍与食堂之间的空地处
（一） | 基础及钢结构部分
1 | 挖一般土方（原有草坪及素土等） |  | m3 | 19.45
(1) | 人工挖一般土方 (一、二类土 基深 2m以内) |  | m3 | 19.45
(2) | 人工装车 (土方) |  | m3 | 19.45
(3) | 自卸汽车运土 (载重10t以内 运距 15km) |  | m3 | 19.45
2 | 清除地被植物 |  | m2 | 116.69
(1) | 起挖草皮 带土厚度 2cm以内 |  | m2 | 116.69
(2) | 起挖乔木(带土球) 土球直径(20cm以内) |  | 株 | 4
(3) | 起挖灌木(带土球) 土球直径(20cm以内) |  | 株 | 5
3 | 平整场地 (人工) |  | m2 | 97.24
4 | 快递驿站钢结构支撑柱构造基础（含固定预埋件） |  | 座 | 8
5 | 基础梁 |  | m3 | 3.1
(1) | [C20预拌非泵送普通混凝土] (基础梁) |  | m3 | 3.1
(2) | 非泵送调整费 |  | m3 | 3.1
(3) | 现浇混凝土胶合板模板 无底模基础梁、地圈梁 |  | m2 | 3.1
(4) | 现浇构件带肋钢筋HRB400以内 (直径12-18mm) |  | t | 0.544
(5) | 现浇构件圆钢筋HPB300以内 (直径≤10mm) |  | t | 0.361
6 | 垫层 |  | m3 | 4.86
(1) | [C20预拌非泵送普通混凝土] (垫层) |  | m3 | 4.86
(2) | 现浇混凝土胶合板模板 垫层 |  | m2 | 4.862
(3) | 非泵送调整费 |  | m3 | 4.86
7 | 主体驿站-压型屋面板型材屋面 |  | m2 | 93.84
(1) | 钢屋架拼装 |  | t | 0.937
(2) | 压型屋面彩钢夹芯板 50厚(檩条或C型钢面上) |  | m2 | 93.84
(3) | 金属面 (水漆二遍) |  | m2 | 23.46
8 | 廊道雨棚-压型屋面板型材屋面 |  | m2 | 12.24
(1) | 钢屋架拼装 |  | t | 0.122
(2) | 压型屋面彩钢夹芯板 50厚(檩条或C型钢面上) |  | m2 | 12.24
(3) | 金属面 (水漆二遍) |  | m2 | 3.06
9 | 墙体底座零星砌砖（50cm高） |  | m3 | 5.73
(1) | 零星砖砌体 |  | m3 | 5.73
(2) | 内墙面水泥砂浆一般抹灰 (12+6mm厚) 砖墙、混凝土墙 |  | m2 | 43.239
10 | 钢柱及彩钢板墙体 |  | m2 | 102.66
(1) | 钢柱拼装 |  | t | 2.046
(2) | 彩钢夹芯板 75厚 (檩条或混凝土面上) |  | m2 | 102.66
(3) | 金属面 (水漆二遍) |  | m2 | 9.356
11 | 二次搬运(土建二次转运材料、钢结构、屋面隔墙彩钢板等) |  | 项 | 1
12 | 绿植恢复 |  | 项 | 1
（二） | 装饰部分
1 | 块料楼地面 |  | m2 | 88.4
(1) | 水泥砂浆找平层（20mm厚） (在混凝土或硬基层面上) |  | m2 | 88.4
(2) | 600×600地砖楼地面(水泥砂浆结合层) |  | m2 | 88.4
2 | 金属卷帘（闸）门 |  | 樘 | 1
(1) | 铝合金卷帘门 |  | m2 | 8
3 | 金属（塑钢）门 |  | m2 | 1.89
4 | 金属(铝合金)窗500*2200 |  | 樘 | 2
(1) | 铝合金推拉窗制作 |  | m2 | 2.2
(2) | 铝合金推拉窗安装 |  | m2 | 2.2
（三） | 电气安装部分
1 | 配电箱 |  | 台 | 1
2 | JDG管φ20 |  | m | 42
3 | JDG管φ25 |  | m | 21.6
4 | 配线BV-4 |  | m | 115.8
5 | 桥架 |  | m | 34.65
6 | 接线盒 |  | 个 | 6
7 | 吊链灯 |  | 套 | 2
8 | 单控双联开关10A |  | 个 | 2
9 | 单相五孔插座16A |  | 个 | 2
10 | 排水管及排水沟安装 |  | 项 | 1
项目七总报价（小写 单位：元），请勿超过预算控制价：98000元
11月零星修缮项目整体总报价（小写 单位：元）
11月零星修缮项目整体总报价（大写）
注：1、本次报价总控制价为：275000元。 2、供应商应视为此次报价为此项目的所有费用，其他所有费用由供应商承担，请知悉！ 供应商全称（加盖公章）： 联系人： 联系方式： 日 期：