## 报价
崇技1-3号楼和崇文2楼的垃圾屋工程量清单及报价表
崇技1号楼东南侧智能环保屋（尺寸：6000mm*2300mm*2800mm）
序号 | 项目内容 | 功能名称 | 工艺/系统功能描述 | 规格（mm） | 单位 | 数量 | 单价 | 元
1 | 主体部分 | 顶棚 | 1.5镀锌板折弯焊接打磨烤漆；50*50*2.0mm、50*100*2.0mm镀锌方管结构 | 7000mm*3300mm | ㎡ | 23.1 |  | 0
2 |  | 主体结构 | 50*50*2.0mm/100*100*2.75mm镀锌方管主体结构、户装金雕花板 | 6000mm*2300mm*2800mm | ㎡ | 38.64 |  | 0
3 |  | 投放口工位 | 1.2不锈板折弯焊接打磨烤漆；25*25*1.5mm镀锌方管支架； |  | 套 | 8 |  | 0
4 |  | 垃圾分类广告 | 12mm厚加密PVC烤漆字 |  | 套 | 1 |  | 0
5 |  | 内外吊顶 | 轻钢龙骨+PVC扣板吊顶 |  | ㎡ | 23.1 |  | 0
6 |  | 内墙板 | 优质竹木纤维护墙板 |  | ㎡ | 46.48 |  | 0
7 |  | 通风设备 | 排风口8寸百叶面罩防水排气扇 |  | 套 | 3 |  | 0
8 |  | 窗户 | 钢制百叶透气窗 |  | 套 | 3 |  | 0
9 |  | 拖布池、 洗桶区 |  |  | 个 | 1 |  | 0
10 |  | 门 | 不锈钢制防火门（单开门） |  | 套 | 1 |  | 0
11 |  | 洗手台 | 洗手盆+水龙头 |  | 套 | 1 |  | 0
12 |  | 20软水管 |  |  | 米 | 30 |  | 0
13 |  | 高压冲洗枪 |  |  | 把 | 1 |  | 0
14 |  | LED | 单色LED |  | 个 | 1 |  | 0
15 |  | 屋内水电 | 600mm*600mm48W吸顶灯4套开关控制、电源线、配电箱，主供水管道，PVC水管及弯头等 |  | 项 | 1 |  | 0
16 |  | 小计 | [5 empty] | 0
1 | 土建部分 | 场地机械平整 | 机械对场地进行平整 |  | 台班 | 1 |  | 0
2 |  | 土头外运 | 土头运出校外，含土头堆场费用 |  | 车 | 3 |  | 0
3 |  | 基座预埋件 | 1000*1000*1000基座，m24螺杆预埋件，预埋板厚度2.0，c25混凝土浇筑 |  | 套 | 4 |  | 0
4 |  | 场地硬化 | 素土夯实，10cm砂石层，c25混凝土浇筑，厚度15cm。 | 8000mm*4000mm | ㎡ | 32 |  | 0
5 |  | 砌排水沟 | 排污沟款300mm，采用不锈钢盖板，内贴瓷砖 |  | m | 6 |  | 0
6 |  | 路沿石安装 | 采用100*200*1000花岗岩路沿石，单侧倒边 |  | m | 8 |  | 0
7 |  | 瓷砖铺贴 | 屋内地面采用600*600*10防滑地砖密贴，颜色甲方选定 |  | ㎡ | 13.8 |  | 0
8 |  | 透水砖铺贴 | 外围采用500*250*50透水砖铺贴，颜色甲方选定 |  | ㎡ | 18.2 |  | 0
9 |  | 污水排水管 | 采用pvc160排污管，引入就近污水井，污水管上下沙层保护 |  | 项 | 1 |  | 0
10 |  | 给水主管 | 采用pvc25给水管，引到就近取水点引水，两端设置阀门井，含阀门井 |  | 项 | 1 |  | 0
11 |  | 主供电电源线 | 采用YJV3*4平方电力电缆线引就近强电井内取电，增设独立漏电开关。 |  | 项 | 1 |  | 0
12 |  | 安装 | 现场安装组装、辅材等费用 |  | 项 | 1 |  | 0
13 |  | 运输 | 运输费、现场吊装费 |  | 项 | 1 |  | 0
14 |  | 小计 | [5 empty] | 0
1 | 物联控制系统 | 投放口电机 | 通过电机控制门开/关闭操作，舱门开启后，在指定时间后自动关闭 |  | 套 | 8 |  | 0
2 |  | 物联控制系统 (含主控板) | 硬件设备控制单元、单桶控制、每个桶集成独立控制单元、与各个传感器建立交互和控制 |  | 套 | 8 |  | 0
3 |  | 防夹系统 | 投放口触碰到手后，电机将停止工作、投放口停止关闭、防止对人员造成伤害 |  | 套 | 8 |  | 0
4 |  | 一键启动，人体感应 | 一键启动，人体识别感应 |  | 套 | 8 |  | 0
5 |  | 电气设备 | 配电箱、时控、漏电保护器等等 |  | 套 | 1 |  | 0
6 |  | 防臭系统 | 除垃圾臭味、杀菌率99%、驱赶蚊虫及抑制垃圾臭气产生的多重效果 |  | 台 | 2 |  | 0
7 |  | 灭蚊灯 | 无声响、臭味、气体、虫尸不会散落在捕虫灯的外围；可捕杀蚊子、苍蝇、飞蛾等其它虫类 |  | 盏 | 2 |  | 0
8 |  | 满载预警 | 箱体设有预警警示灯，分别对应各个投放口；当某个箱体内部垃圾桶满载相应警示灯亮起，投放口电机终止工作、投放口不可打开 |  | 套 | 8 |  | 0
9 |  | 自动灭火 | 当箱体内有物体燃烧时，灭火球下部的喷淋头会自动打开，灭火溶液流出，将火扑灭，可预防及降低发生火灾的几率 |  | 套 | 1 |  | 0
10 |  | 电扇 |  |  | 台 | 4 |  | 0
11 |  | 断电开门 | 当停电时，自动打开投放口。 |  | 套 | 1 |  | 0
12 |  | 辅助材料 | 配套线束、螺丝、转接钣金、360W-12V电源 |  | 套 | 8 |  | 0
13 |  | 物联控制系统安装 | 智能系统安装调试等费用 |  | 项 | 1 |  | 0
14 |  | 小计 | [5 empty] | 0
15 |  | 合计 | [5 empty] | 0
乐居楼前广场智能环保屋（尺寸：6000mm*3000mm*2800mm）
序号 | 项目内容 | 功能名称 | 工艺/系统功能描述 | 规格（mm） | 单位 | 数量 | 单价 | 元
1 | 主体部分 | 顶棚 | 1.5镀锌板折弯焊接打磨烤漆；50*50*2.0mm、50*100*2.0mm镀锌方管结构 | 7000mm*400mm | ㎡ | 28 |  | 0
2 |  | 主体结构 | 50*50*2.0mm/100*100*2.75mm镀锌方管主体结构、户装金雕花板 | 6000mm*3000mm*2800mm | ㎡ | 50.4 |  | 0
3 |  | 投放口工位 | 1.2不锈板折弯焊接打磨烤漆；25*25*1.5mm镀锌方管支架； |  | 套 | 8 |  | 0
4 |  | 垃圾分类广告 | 12mm厚加密PVC烤漆字 |  | 套 | 1 |  | 0
5 |  | 内外吊顶 | 轻钢龙骨+PVC扣板吊顶 |  | ㎡ | 28 |  | 0
6 |  | 内墙板 | 优质竹木纤维护墙板 |  | ㎡ | 50.4 |  | 0
7 |  | 通风设备 | 排风口8寸百叶面罩防水排气扇 |  | 套 | 4 |  | 0
8 |  | 窗户 | 钢制百叶透气窗 |  | 套 | 4 |  | 0
9 |  | 拖布池、 洗桶区 |  |  | 个 | 1 |  | 0
10 |  | 门 | 不锈钢制防火门（单开门） |  | 套 | 1 |  | 0
11 |  | 洗手台 | 洗手盆+水龙头 |  | 套 | 1 |  | 0
12 |  | 20软水管 |  |  | 米 | 30 |  | 0
13 |  | 高压冲洗枪 |  |  | 把 | 1 |  | 0
14 |  | LED | 单色LED |  | 个 | 1 |  | 0
15 |  | 屋内水电 | 600mm*600mm48W吸顶灯6套开关控制、电源线、配电箱，主供水管道，PVC水管及弯头等 |  | 项 | 1 |  | 0
17 |  | 小计 | [5 empty] | 0
1 | 土建部分 | 场地机械平整 | 机械对场地进行平整 |  | 台班 | 1 |  | 0
2 |  | 土头外运 | 土头运出校外，含土头堆场费用 |  | 车 | 2 |  | 0
3 |  | 基座预埋件 | 1000*1000*1000基座，m24螺杆预埋件，预埋板厚度2.0，c25混凝土浇筑 |  | 套 | 4 |  | 0
4 |  | 场地硬化 | 素土夯实，10cm砂石层，c25混凝土浇筑，厚度15cm。 | 9000mm*4000mm | ㎡ | 36 |  | 0
|  | 瓷砖及旧物体拆除 |  |  | 项 | 1 |  | 0
5 |  | 砌排水沟 | 排污沟款300mm，采用不锈钢盖板，内贴瓷砖 |  | m | 6 |  | 0
6 |  | 路沿石安装 | 采用100*200*1000花岗岩路沿石，单侧倒边 |  | m | 8 |  | 0
7 |  | 瓷砖铺贴 | 屋内地面采用600*600*10防滑地砖密贴，颜色甲方选定 |  | ㎡ | 18 |  | 0
8 |  | 透水砖铺贴 | 外围采用500*250*50透水砖铺贴，颜色甲方选定 |  | ㎡ | 18 |  | 0
9 |  | 污水排水管 | 采用pvc160排污管，引入就近污水井，污水管上下沙层保护 |  | 项 | 1 |  | 0
10 |  | 给水主管 | 采用pvc25给水管，引到就近取水点引水，两端设置阀门井，含阀门井 |  | 项 | 1 |  | 0
11 |  | 主供电电源线 | 采用YJV3*4平方电力电缆线引就近强电井内取电，增设独立漏电开关。 |  | 项 | 1 |  | 0
12 |  | 安装 | 现场安装组装、辅材等费用 |  | 项 | 1 |  | 0
13 |  | 运输 | 运输费、现场吊装费 |  | 项 | 1 |  | 0
14 |  | 小计 | [5 empty] | 0
1 | 物联控制系统 | 投放口电机 | 通过电机控制门开/关闭操作，舱门开启后，在指定时间后自动关闭 |  | 套 | 8 |  | 0
2 |  | 物联控制系统 (含主控板) | 硬件设备控制单元、单桶控制、每个桶集成独立控制单元、与各个传感器建立交互和控制 |  | 套 | 8 |  | 0
3 |  | 防夹系统 | 投放口触碰到手后，电机将停止工作、投放口停止关闭、防止对人员造成伤害 |  | 套 | 8 |  | 0
4 |  | 一键启动，人体感应 | 一键启动，人体识别感应 |  | 套 | 8 |  | 0
5 |  | 电气设备 | 配电箱、时控、漏电保护器等等 |  | 套 | 1 |  | 0
6 |  | 防臭系统 | 除垃圾臭味、杀菌率99%、驱赶蚊虫及抑制垃圾臭气产生的多重效果 |  | 台 | 2 |  | 0
7 |  | 灭蚊灯 | 无声响、臭味、气体、虫尸不会散落在捕虫灯的外围；可捕杀蚊子、苍蝇、飞蛾等其它虫类 |  | 盏 | 2 |  | 0
8 |  | 满载预警 | 箱体设有预警警示灯，分别对应各个投放口；当某个箱体内部垃圾桶满载相应警示灯亮起，投放口电机终止工作、投放口不可打开 |  | 套 | 8 |  | 0
9 |  | 自动灭火 | 当箱体内有物体燃烧时，灭火球下部的喷淋头会自动打开，灭火溶液流出，将火扑灭，可预防及降低发生火灾的几率 |  | 套 | 1 |  | 0
10 |  | 电扇 |  |  | 台 | 4 |  | 0
11 |  | 断电开门 | 当停电时，自动打开投放口。 |  | 套 | 1 |  | 0
12 |  | 辅助材料 | 配套线束、螺丝、转接钣金、360W-12V电源 |  | 套 | 8 |  | 0
13 |  | 物联控制系统安装 | 智能系统安装调试等费用 |  | 项 | 1 |  | 0
14 |  | 小计 | [5 empty] | 0
15 |  | 合计 | [5 empty] | 0
崇文2号楼中庭楼梯下智能环保屋（尺寸：3000mm*2000mm*3100mm现场定制）
序号 | 项目内容 | 功能名称 | 工艺/系统功能描述 | 规格（mm） | 单位 | 数量 | 单价 | 元
1 | 主体部分 | 顶棚封边 | 1.5镀锌板折弯焊接打磨烤漆；50*50*2.0mm、50*100*2.0mm镀锌方管结构 |  | ㎡ | 3 |  | 0
2 |  | 主体结构 | 50*50*2.0mm/100*100*2.75mm镀锌方管主体结构、户装金雕花板 | 3300mm*2000mm*3100mm | ㎡ | 15 |  | 0
3 |  | 投放口工位 | 1.2不锈板折弯焊接打磨烤漆；25*25*1.5mm镀锌方管支架； |  | 套 | 5 |  | 0
4 |  | 垃圾分类广告 | 12mm厚加密PVC烤漆字 |  | 套 | 1 |  | 0
5 |  | 内墙板 | 优质竹木纤维护墙板 |  | ㎡ | 29.68 |  | 0
6 |  | 通风设备 | 排风口8寸百叶面罩防水排气扇 |  | 套 | 2 |  | 0
7 |  | 窗户 | 钢制百叶透气窗 |  | 套 | 2 |  | 0
8 |  | 拖布池、 洗桶区 |  |  | 个 | 1 |  | 0
9 |  | 20软水管 |  |  | 米 | 20 |  | 0
10 |  | 高压冲洗枪 |  |  | 把 | 1 |  | 0
11 |  | LED | 单色LED |  | 个 | 1 |  | 0
12 |  | 屋内水电 | 600mm*600mm48W吸顶灯2套开关控制、电源线、配电箱，主供水管道，PVC水管及弯头等 |  | 项 | 1 |  | 0
13 |  | 卷帘门 | 手动钢制卷帘门 |  | ㎡ | 6.2 |  | 0
14 |  | 小计 | [5 empty] | 0
1 | 土建部分 | 场地人工平整 | 人工对场地入口处进行平整 |  | 平方 | 21 |  | 0
2 |  | 土头外运 | 土头运出校外，含土头堆场费用 |  | 车 | 2 |  | 0
3 |  | 场地硬化 | 素土夯实，10cm砂石层，c25混凝土浇筑，厚度15cm。 | 7000mm*3000mm | ㎡ | 21 |  | 0
4 |  | 砌排水沟 | 排污沟款300mm，采用不锈钢盖板，内贴瓷砖 |  | m | 2 |  | 0
5 |  | 路沿石安装 | 采用100*200*1000花岗岩路沿石，单侧倒边 |  | m | 6 |  | 0
6 |  | 楼梯封堵 | 用空心砖封堵 |  | 平方 | 11.58 |  | 0
7 |  | 封堵外侧粉刷 | 批土及外墙腻子粉刷各2遍，防水层2遍，面漆2遍 |  | 项 | 1 |  | 0
8 |  | 瓷砖铺贴 | 屋内地面采用600*600*10防滑地砖密贴，颜色甲方选定 |  | ㎡ | 6.6 |  | 0
9 |  | 透水砖铺贴 | 外围采用500*250*50透水砖铺贴，颜色甲方选定 |  | ㎡ | 21 |  | 0
10 |  | 污水排水管 | 采用pvc160排污管，引入就近排放 |  | 项 | 1 |  | 0
11 |  | 给水主管 | 采用pvc25给水管，引到就近取水点引水，两端设置阀门 |  | 项 | 1 |  | 0
12 |  | 主供电电源线 | 采用YJV3*4平方电力电缆线引就近强电井内取电，增设独立漏电开关。 |  | 项 | 1 |  | 0
13 |  | 安装 | 现场安装组装、辅材等费用 |  | 项 | 1 |  | 0
14 |  | 运输 | 运输费、现场吊装费 |  | 项 | 1 |  | 0
15 |  | 小计 | [5 empty] | 0
1 | 物联控制系统 | 投放口电机 | 通过电机控制门开/关闭操作，舱门开启后，在指定时间后自动关闭 |  | 套 | 5 |  | 0
2 |  | 物联控制系统 (含主控板) | 硬件设备控制单元、单桶控制、每个桶集成独立控制单元、与各个传感器建立交互和控制 |  | 套 | 5 |  | 0
3 |  | 防夹系统 | 投放口触碰到手后，电机将停止工作、投放口停止关闭、防止对人员造成伤害 |  | 套 | 5 |  | 0
4 |  | 一键启动，人体感应 | 一键启动，人体识别感应 |  | 套 | 5 |  | 0
5 |  | 电气设备 | 配电箱、时控、漏电保护器等等 |  | 套 | 1 |  | 0
6 |  | 防臭系统 | 除垃圾臭味、杀菌率99%、驱赶蚊虫及抑制垃圾臭气产生的多重效果 |  | 台 | 1 |  | 0
7 |  | 灭蚊灯 | 无声响、臭味、气体、虫尸不会散落在捕虫灯的外围；可捕杀蚊子、苍蝇、飞蛾等其它虫类 |  | 盏 | 1 |  | 0
8 |  | 满载预警 | 箱体设有预警警示灯，分别对应各个投放口；当某个箱体内部垃圾桶满载相应警示灯亮起，投放口电机终止工作、投放口不可打开 |  | 套 | 5 |  | 0
9 |  | 自动灭火 | 当箱体内有物体燃烧时，灭火球下部的喷淋头会自动打开，灭火溶液流出，将火扑灭，可预防及降低发生火灾的几率 |  | 套 | 1 |  | 0
10 |  | 电扇 |  |  | 台 | 2 |  | 0
11 |  | 断电开门 | 当停电时，自动打开投放口。 |  | 套 | 1 |  | 0
12 |  | 辅助材料 | 配套线束、螺丝、转接钣金、360W-12V电源 |  | 套 | 5 |  | 0
13 |  | 物联控制系统安装 | 智能系统安装调试等费用 |  | 项 | 1 |  | 0
14 |  | 小计 | [5 empty] | 0
15 |  | 合计 | [5 empty] | 0
| 汇总合计 | [6 empty] | 0
注： 1、本次报价控制价为：192000元。 2、供应商应视为此次报价为此项目的所有费用，其他所有费用由供应商承担，请知悉！ 供应商全称（加盖公章）： 联系人： 联系方式： 日 期：