## 瑞达北楼18F办公区改造
东食堂后厨改造项目工程量清单及报价表
序 | 项 目 | 单位 | 数 量 | 综合单价（元） | 合计（元） | 备 注
一 | 拆除项目
1 | 拆除砖墙体200厚 | ㎡ | 25 |  | 0 | 人工机械拆除，土头垃圾运弃至指定堆放点
2 | 不锈钢玻璃隔断拆除 | m | 8 |  | 0 | 人工机械拆除，土头垃圾运弃至指定堆放点
3 | 门洞拆除 | 个 | 1 |  | 0 | 人工机械拆除，土头垃圾运弃至指定堆放点
4 | 洗碗间地沟拆除 | m | 6.4 |  | 0 | 人工机械拆除，土头垃圾运弃至指定堆放点
5 | 洗碗间与消毒间之间不锈钢门套拆除 | m | 8 |  | 0 | 人工机械拆除，土头垃圾运弃至指定堆放点
6 | 主副食库、值班室彩钢夹芯板及铝合金隔墙拆除 | ㎡ | 42.6 |  | 0 | 人工机械拆除，土头垃圾运弃至指定堆放点
7 | 后厨配电箱底座及混凝土拆除 | 项 | 1 |  | 0 | 人工机械拆除，土头垃圾运弃至指定堆放点
8 | 挂机空调拆除 | 台 | 1 |  | 0 | 人工机械拆除
| 小计 |  |  |  | 0
一 | 装修项目
1 | 鱼肉加工区新砌砖墙 | ㎡ | 18 |  | 0 | 包工料，120厚机制红砖砌筑，M5砂浆
2 | 洗刷间与保洁间新砌砖墙 | ㎡ | 7.5 |  | 0 | 包工料，120厚机制红砖砌筑，M5砂浆
3 | 新砌砖墙水泥砂浆粉刷 | ㎡ | 51 |  | 0 | 包工料，M5砂浆双面粉刷
4 | 厨房加工区机砖封门洞 | 个 | 1 |  | 0 | 包工料，机砖砌筑含粉刷
5 | 厨房加工区不锈钢玻璃隔断 | m | 6 |  | 0 | 包工料，304不锈钢40*80mm框，8mm钢化玻璃，高500mm
6 | 新砌砖墙墙面贴磁砖 | ㎡ | 51 |  | 0 | 包工料，300*600mm白色墙面砖
7 | 排水沟砌砖 | m | 12.8 |  | 0 | 包工料，含粉刷
8 | 不锈钢整体排水沟 | m | 6.4 |  | 0 | 包工料，含安装，304不锈钢1.0厚
9 | 不锈钢沟盖板 | m | 6.4 |  | 0 | 包工料，含安装，304不锈钢1.5厚
10 | 改刀间水沟盖板换成密封不锈钢沟盖板 | m | 3.1 |  | 0 | 包工料，含安装，304不锈钢1.5厚
11 | 面点间水沟盖板换成密封不锈钢沟盖板 | m | 7 |  | 0 | 包工料，含安装，304不锈钢1.5厚
12 | 砖墙拆除后墙地面补磁砖 | m | 25 |  | 0 | 包工料
13 | 后厨墙地面磁砖破损修补 | 项 | 1 |  | 0 | 包工料，破损磁砖拆除补新磁砖
14 | 后厨门边阳角不锈钢护角条 | 条 | 20 |  | 0 | 包工料，含安装，304不锈钢1.2厚
15 | 验货区排水出口移至室外 | 项 | 1 |  | 0 | 包工料，室外挖排水口砌砖粉刷
16 | 原验货区排水出口及排水沟改为暗沟 | 项 | 1 |  | 0 | 包工料，地面铺砖
17 | 硅酸钙板吊顶 | ㎡ | 138 |  | 0 | 包工料，600*600mm硅钙板，验货区、杂物间、更衣室、洗碗间、消毒间及入口处
18 | 洗刷间与保洁间中间单开不锈钢门 | 樘 | 1 |  | 0 | 包工料，含安装，304不锈钢1.0厚
19 | 保洁间推拉窗改不锈钢传递窗 | 项 | 1 |  | 0 | 包工料，含安装，304不锈钢1.0厚
20 | 主副食库铝合金双开门 | 樘 | 2 |  | 0 | 包工料，含安装，铝合金1.0厚
21 | 主副食库窗户封闭 | ㎡ | 18 |  | 0 | 包工料，窗户对外侧先封一片白色铝塑板，内侧加龙骨封白色护墙板
22 | 副食库墙柱间缝隙封闭 | 项 | 1 |  | 0 | 包工料，内侧加龙骨封白色护墙板
23 | 主食库加装空调 | 台 | 1 |  | 0 | 利旧
24 | 主食库加装监控 | 台 | 1 |  | 0 | 新装
25 | 改刀间独立空调外机移至室外 | 台 | 1 |  | 0 | 利旧
26 | 改刀间独立空调增加铜管 | m | 20 |  | 0 | 新增
27 | 金刚取孔（空调） | 个 | 1 |  | 0 | 吊顶上方取孔
28 | 洗刷间门加装自动闭门器 | 个 | 3 |  | 0 | 包工料，含安装
29 | 后厨预进间不锈钢门维修 | 项 | 1 |  | 0 | 包工料
30 | 后厨预进间及更衣室不锈钢洗手盆 | 套 | 2 |  | 0 | 包工料，含安装，含感应水龙头
31 | 后厨预进间及更衣室烘干机及消毒机 | 台 | 4 |  | 0 | 包工料，含安装
32 | 后厨新风管吊杆及吊片更换 | 项 | 1 |  | 0 | 包工料，吊杆加套pvc管，吊片更换为不锈钢片
33 | 后厨生锈桥架喷漆 | 项 | 1 |  | 0 | 包工料
34 | 冻库前洗手盆拆装至更衣室 | 项 | 1 |  | 0 | 包工料
35 | 冻库前不锈钢水杯架移至入口通道处 | 项 | 1 |  | 0 | 包工料
36 | 保洁间与小吃档口2中间隔墙封到顶 | m | 4.8 |  | 0 | 包工料，18厘阻燃三聚氰氨板
37 | 保洁间与小吃档口2中间做传递窗口 | 项 | 1 |  | 0 | 包工料，不锈钢制作
38 | 白灰墙面贴护墙板 | ㎡ | 208 |  | 0 | 包工料，验货区、杂物间、更衣室、洗碗间、消毒间及入口通道处
39 | 后厨铝扣板吊顶维修 | 项 | 1 |  | 0 | 包工料，含安装
40 | 小吃档口2后墙电信设备加装不锈钢箱盖 | 项 | 1 |  | 0 | 包工料，含安装
41 | 不锈钢挡鼠板 | 块 | 7 |  | 0 | 包工料，含安装
42 | 灭蝇灯 | 套 | 17 |  | 0 | 包工料，含安装
| 小计 |  |  |  | 0
二 | 水电部分
1 | 面点间电路改造 | 项 | 1 |  | 0 | 包工料，国标电线电缆、KBG线管
2 | 工具间水电路改造 | 项 | 1 |  | 0 | 包工料，加装洗地水龙头，加装水池给排水，含水池水龙头，加装紫外线消毒灯
3 | 后厨所有加工区等区域水池水路改造 | 项 | 1 |  | 0 | 包工料，PPR给水管安装
4 | 更衣室水电路改造 | 项 | 1 |  | 0 | 包工料，PPR给水PVC排水，电路插座安装
5 | 洗刷间水电路改造 | 项 | 1 |  | 0 | 包工料，国标电线电缆、KBG线管，PPR给水PVC排水，电路插座安装
6 | 保洁间电路改造 | 项 | 1 |  | 0 | 加装消毒柜电源插座，加装紫外线消毒灯
7 | 主副食库电路改改造 | 项 | 1 |  | 0 | 包工料，改照明控制线路，加装副食库空调监控插座
8 | 洗刷间更换配电箱 | 个 | 1 |  | 0 | 原配电箱无门
9 | 其他电路整理 | 项 | 1 |  | 0 | 包工料，加装部分灭蝇灯电源等
10 | 不锈钢水池开孔 | 个 | 25 |  | 0 | 包工料
11 | 水池弯形不锈钢水龙头 | 套 | 25 |  | 0 | 水龙头+三角阀+金属软管
12 | 吊顶LED平板灯 | 个 | 21 |  | 0 | LED600*600mm，欧普58W
13 | 开关插座面板 | 个 | 50 |  | 0 | 规格：10mm*10mm，公牛
| 小计 |  |  |  | 0
三 | 措施
1 | 二次搬运 | 项 | 1 |  | 0
2 | 装修保洁 | 项 | 1 |  | 0
3 | 垃圾外运 | 项 | 1 |  | 0
0
| 不含税合计 |  |  |  | 0
| 税率1% |  |  |  | 0
| 含税总价 |  |  |  | 0
报价说明：
1 | 本次报价控制价为：118790元；
2 | 供应商应视为此次报价为此项目的所有费用，其他所有费用由供应商承担，请知悉；
3 | 本项目整体保修两年，防水部分保修五年。
供应商全称（加盖公章）： 联系人： 联系方式： 日期：